## bus
idx | name | vn_kv | type | zone | in_service | max_vm_pu | subnet | min_vm_pu | voltLvl | substation | x | y
0 | LV2.101 Bus 23 | 0.4 | b |  | TRUE | 1.1 | LV2.101 | 0.9 | 7 |  | 11.414 | 53.6434
1 | LV2.101 Bus 53 | 0.4 | b |  | TRUE | 1.1 | LV2.101 | 0.9 | 7 |  | 11.4143 | 53.635
2 | LV2.101 Bus 41 | 0.4 | b |  | TRUE | 1.1 | LV2.101 | 0.9 | 7 |  | 11.411 | 53.6444
3 | LV2.101 Bus 13 | 0.4 | b |  | TRUE | 1.1 | LV2.101 | 0.9 | 7 |  | 11.4139 | 53.6443
4 | LV2.101 Bus 99 | 0.4 | b |  | TRUE | 1.1 | LV2.101 | 0.9 | 7 |  | 11.411 | 53.6469
5 | LV2.101 Bus 14 | 0.4 | b |  | TRUE | 1.1 | LV2.101 | 0.9 | 7 |  | 11.4139 | 53.6452
6 | LV2.101 Bus 81 | 0.4 | b |  | TRUE | 1.1 | LV2.101 | 0.9 | 7 |  | 11.4139 | 53.648
7 | LV2.101 Bus 15 | 0.4 | b |  | TRUE | 1.1 | LV2.101 | 0.9 | 7 |  | 11.411 | 53.6464
8 | LV2.101 Bus 103 | 0.4 | b |  | TRUE | 1.1 | LV2.101 | 0.9 | 7 |  | 11.4092 | 53.6441
9 | LV2.101 Bus 69 | 0.4 | b |  | TRUE | 1.1 | LV2.101 | 0.9 | 7 |  | 11.4092 | 53.6459
10 | LV2.101 Bus 27 | 0.4 | b |  | TRUE | 1.1 | LV2.101 | 0.9 | 7 |  | 11.4139 | 53.6416
11 | LV2.101 Bus 93 | 0.4 | b |  | TRUE | 1.1 | LV2.101 | 0.9 | 7 |  | 11.414 | 53.6447
12 | LV2.101 Bus 16 | 0.4 | b |  | TRUE | 1.1 | LV2.101 | 0.9 | 7 |  | 11.4097 | 53.6504
13 | LV2.101 Bus 94 | 0.4 | b |  | TRUE | 1.1 | LV2.101 | 0.9 | 7 |  | 11.414 | 53.6399
14 | LV2.101 Bus 79 | 0.4 | b |  | TRUE | 1.1 | LV2.101 | 0.9 | 7 |  | 11.4124 | 53.644
15 | LV2.101 Bus 38 | 0.4 | b |  | TRUE | 1.1 | LV2.101 | 0.9 | 7 |  | 11.41 | 53.6459
16 | LV2.101 Bus 97 | 0.4 | b |  | TRUE | 1.1 | LV2.101 | 0.9 | 7 |  | 11.411 | 53.6474
17 | LV2.101 Bus 58 | 0.4 | b |  | TRUE | 1.1 | LV2.101 | 0.9 | 7 |  | 11.4139 | 53.6456
18 | LV2.101 Bus 72 | 0.4 | b |  | TRUE | 1.1 | LV2.101 | 0.9 | 7 |  | 11.4097 | 53.6479
19 | LV2.101 Bus 82 | 0.4 | b |  | TRUE | 1.1 | LV2.101 | 0.9 | 7 |  | 11.4124 | 53.6475
20 | LV2.101 Bus 21 | 0.4 | b |  | TRUE | 1.1 | LV2.101 | 0.9 | 7 |  | 11.4139 | 53.6394
21 | LV2.101 Bus 101 | 0.4 | b |  | TRUE | 1.1 | LV2.101 | 0.9 | 7 |  | 11.411 | 53.6454
22 | LV2.101 Bus 22 | 0.4 | b |  | TRUE | 1.1 | LV2.101 | 0.9 | 7 |  | 11.4096 | 53.6469
23 | LV2.101 Bus 37 | 0.4 | b |  | TRUE | 1.1 | LV2.101 | 0.9 | 7 |  | 11.411 | 53.6449
24 | LV2.101 Bus 61 | 0.4 | b |  | TRUE | 1.1 | LV2.101 | 0.9 | 7 |  | 11.4143 | 53.6362
25 | LV2.101 Bus 90 | 0.4 | b |  | TRUE | 1.1 | LV2.101 | 0.9 | 7 |  | 11.4092 | 53.645
26 | LV2.101 Bus 33 | 0.4 | b |  | TRUE | 1.1 | LV2.101 | 0.9 | 7 |  | 11.4125 | 53.6431
27 | LV2.101 Bus 88 | 0.4 | b |  | TRUE | 1.1 | LV2.101 | 0.9 | 7 |  | 11.4139 | 53.6438
28 | LV2.101 Bus 102 | 0.4 | b |  | TRUE | 1.1 | LV2.101 | 0.9 | 7 |  | 11.4139 | 53.6425
29 | LV2.101 Bus 2 | 0.4 | b |  | TRUE | 1.1 | LV2.101 | 0.9 | 7 |  | 11.4139 | 53.639
30 | LV2.101 Bus 57 | 0.4 | b |  | TRUE | 1.1 | LV2.101 | 0.9 | 7 |  | 11.4139 | 53.6386
31 | LV2.101 Bus 87 | 0.4 | b |  | TRUE | 1.1 | LV2.101 | 0.9 | 7 |  | 11.411 | 53.644
32 | LV2.101 Bus 36 | 0.4 | b |  | TRUE | 1.1 | LV2.101 | 0.9 | 7 |  | 11.41 | 53.6464
33 | LV2.101 Bus 56 | 0.4 | b |  | TRUE | 1.1 | LV2.101 | 0.9 | 7 |  | 11.414 | 53.6412
34 | LV2.101 Bus 55 | 0.4 | b |  | TRUE | 1.1 | LV2.101 | 0.9 | 7 |  | 11.411 | 53.6504
35 | LV2.101 Bus 59 | 0.4 | b |  | TRUE | 1.1 | LV2.101 | 0.9 | 7 |  | 11.4139 | 53.6475
36 | LV2.101 Bus 70 | 0.4 | b |  | TRUE | 1.1 | LV2.101 | 0.9 | 7 |  | 11.4139 | 53.647
37 | LV2.101 Bus 51 | 0.4 | b |  | TRUE | 1.1 | LV2.101 | 0.9 | 7 |  | 11.4125 | 53.648
38 | LV2.101 Bus 62 | 0.4 | b |  | TRUE | 1.1 | LV2.101 | 0.9 | 7 |  | 11.4124 | 53.6454
39 | LV2.101 Bus 30 | 0.4 | b |  | TRUE | 1.1 | LV2.101 | 0.9 | 7 |  | 11.4135 | 53.6358
40 | LV2.101 Bus 3 | 0.4 | b |  | TRUE | 1.1 | LV2.101 | 0.9 | 7 |  | 11.4124 | 53.6485
41 | LV2.101 Bus 4 | 0.4 | b |  | TRUE | 1.1 | LV2.101 | 0.9 | 7 |  | 11.414 | 53.6466
42 | LV2.101 Bus 52 | 0.4 | b |  | TRUE | 1.1 | LV2.101 | 0.9 | 7 |  | 11.4143 | 53.6374
43 | LV2.101 Bus 32 | 0.4 | b |  | TRUE | 1.1 | LV2.101 | 0.9 | 7 |  | 11.4139 | 53.6408
44 | LV2.101 Bus 5 | 0.4 | b |  | TRUE | 1.1 | LV2.101 | 0.9 | 7 |  | 11.411 | 53.6489
45 | LV2.101 Bus 35 | 0.4 | b |  | TRUE | 1.1 | LV2.101 | 0.9 | 7 |  | 11.4124 | 53.647
46 | LV2.101 Bus 24 | 0.4 | b |  | TRUE | 1.1 | LV2.101 | 0.9 | 7 |  | 11.411 | 53.6484
47 | LV2.101 Bus 11 | 0.4 | b |  | TRUE | 1.1 | LV2.101 | 0.9 | 7 |  | 11.4136 | 53.6361
48 | LV2.101 Bus 80 | 0.4 | b |  | TRUE | 1.1 | LV2.101 | 0.9 | 7 |  | 11.4097 | 53.6484
49 | LV2.101 Bus 50 | 0.4 | b |  | TRUE | 1.1 | LV2.101 | 0.9 | 7 |  | 11.4111 | 53.6494
50 | LV2.101 Bus 8 | 0.4 | b |  | TRUE | 1.1 | LV2.101 | 0.9 | 7 |  | 11.4093 | 53.6424
51 | LV2.101 Bus 45 | 0.4 | b |  | TRUE | 1.1 | LV2.101 | 0.9 | 7 |  | 11.411 | 53.6479
52 | LV2.101 Bus 85 | 0.4 | b |  | TRUE | 1.1 | LV2.101 | 0.9 | 7 |  | 11.4139 | 53.65
53 | LV2.101 Bus 1 | 0.4 | b |  | TRUE | 1.1 | LV2.101 | 0.9 | 7 |  | 11.4098 | 53.6494
54 | LV2.101 Bus 46 | 0.4 | b |  | TRUE | 1.1 | LV2.101 | 0.9 | 7 |  | 11.4136 | 53.6354
55 | LV2.101 Bus 10 | 0.4 | b |  | TRUE | 1.1 | LV2.101 | 0.9 | 7 |  | 11.4136 | 53.6374
56 | LV2.101 Bus 92 | 0.4 | b |  | TRUE | 1.1 | LV2.101 | 0.9 | 7 |  | 11.4124 | 53.65
57 | LV2.101 Bus 65 | 0.4 | b |  | TRUE | 1.1 | LV2.101 | 0.9 | 7 |  | 11.4124 | 53.6494
58 | LV2.101 Bus 9 | 0.4 | b |  | TRUE | 1.1 | LV2.101 | 0.9 | 7 |  | 11.4092 | 53.6419
59 | LV2.101 Bus 28 | 0.4 | b |  | TRUE | 1.1 | LV2.101 | 0.9 | 7 |  | 11.4135 | 53.637
60 | LV2.101 Bus 7 | 0.4 | b |  | TRUE | 1.1 | LV2.101 | 0.9 | 7 |  | 11.4139 | 53.6461
61 | LV2.101 Bus 6 | 0.4 | b |  | TRUE | 1.1 | LV2.101 | 0.9 | 7 |  | 11.4139 | 53.6495
62 | LV2.101 Bus 19 | 0.4 | b |  | TRUE | 1.1 | LV2.101 | 0.9 | 7 |  | 11.4118 | 53.651
63 | LV2.101 Bus 95 | 0.4 | b |  | TRUE | 1.1 | LV2.101 | 0.9 | 7 |  | 11.4143 | 53.6358
64 | LV2.101 Bus 34 | 0.4 | b |  | TRUE | 1.1 | LV2.101 | 0.9 | 7 |  | 11.4092 | 53.6433
65 | LV2.101 Bus 42 | 0.4 | b |  | TRUE | 1.1 | LV2.101 | 0.9 | 7 |  | 11.4143 | 53.6347
66 | LV2.101 Bus 71 | 0.4 | b |  | TRUE | 1.1 | LV2.101 | 0.9 | 7 |  | 11.4139 | 53.649
67 | LV2.101 Bus 20 | 0.4 | b |  | TRUE | 1.1 | LV2.101 | 0.9 | 7 |  | 11.4143 | 53.637
68 | LV2.101 Bus 12 | 0.4 | b |  | TRUE | 1.1 | LV2.101 | 0.9 | 7 |  | 11.4098 | 53.6474
69 | LV2.101 Bus 18 | 0.4 | b |  | TRUE | 1.1 | LV2.101 | 0.9 | 7 |  | 11.41 | 53.6454
70 | LV2.101 Bus 29 | 0.4 | b |  | TRUE | 1.1 | LV2.101 | 0.9 | 7 |  | 11.4139 | 53.6403
71 | LV2.101 Bus 49 | 0.4 | b |  | TRUE | 1.1 | LV2.101 | 0.9 | 7 |  | 11.4139 | 53.6421
72 | LV2.101 Bus 25 | 0.4 | b |  | TRUE | 1.1 | LV2.101 | 0.9 | 7 |  | 11.4092 | 53.6454
73 | LV2.101 Bus 68 | 0.4 | b |  | TRUE | 1.1 | LV2.101 | 0.9 | 7 |  | 11.4139 | 53.6505
74 | LV2.101 Bus 89 | 0.4 | b |  | TRUE | 1.1 | LV2.101 | 0.9 | 7 |  | 11.4092 | 53.6464
75 | LV2.101 Bus 26 | 0.4 | b |  | TRUE | 1.1 | LV2.101 | 0.9 | 7 |  | 11.4139 | 53.6378
76 | LV2.101 Bus 73 | 0.4 | b |  | TRUE | 1.1 | LV2.101 | 0.9 | 7 |  | 11.4092 | 53.6428
77 | LV2.101 Bus 43 | 0.4 | b |  | TRUE | 1.1 | LV2.101 | 0.9 | 7 |  | 11.4124 | 53.6489
78 | LV2.101 Bus 91 | 0.4 | b |  | TRUE | 1.1 | LV2.101 | 0.9 | 7 |  | 11.4097 | 53.6489
79 | LV2.101 Bus 40 | 0.4 | b |  | TRUE | 1.1 | LV2.101 | 0.9 | 7 |  | 11.4144 | 53.6365
80 | LV2.101 Bus 78 | 0.4 | b |  | TRUE | 1.1 | LV2.101 | 0.9 | 7 |  | 11.4139 | 53.6381
81 | LV2.101 Bus 63 | 0.4 | b |  | TRUE | 1.1 | LV2.101 | 0.9 | 7 |  | 11.4124 | 53.6465
82 | LV2.101 Bus 39 | 0.4 | b |  | TRUE | 1.1 | LV2.101 | 0.9 | 7 |  | 11.414 | 53.6429
83 | LV2.101 Bus 75 | 0.4 | b |  | TRUE | 1.1 | LV2.101 | 0.9 | 7 |  | 11.4143 | 53.6354
84 | LV2.101 Bus 31 | 0.4 | b |  | TRUE | 1.1 | LV2.101 | 0.9 | 7 |  | 11.4092 | 53.6446
85 | LV2.101 Bus 67 | 0.4 | b |  | TRUE | 1.1 | LV2.101 | 0.9 | 7 |  | 11.4136 | 53.6365
86 | LV2.101 Bus 83 | 0.4 | b |  | TRUE | 1.1 | LV2.101 | 0.9 | 7 |  | 11.4092 | 53.6437
87 | LV2.101 Bus 86 | 0.4 | b |  | TRUE | 1.1 | LV2.101 | 0.9 | 7 |  | 11.411 | 53.65
88 | LV2.101 Bus 17 | 0.4 | b |  | TRUE | 1.1 | LV2.101 | 0.9 | 7 |  | 11.4124 | 53.6445
89 | LV2.101 Bus 84 | 0.4 | b |  | TRUE | 1.1 | LV2.101 | 0.9 | 7 |  | 11.4097 | 53.6499
90 | LV2.101 Bus 96 | 0.4 | b |  | TRUE | 1.1 | LV2.101 | 0.9 | 7 |  | 11.4124 | 53.6505
91 | LV2.101 Bus 77 | 0.4 | b |  | TRUE | 1.1 | LV2.101 | 0.9 | 7 |  | 11.4124 | 53.6436
92 | LV2.101 Bus 44 | 0.4 | b |  | TRUE | 1.1 | LV2.101 | 0.9 | 7 |  | 11.4139 | 53.6485
93 | LV2.101 Bus 100 | 0.4 | b |  | TRUE | 1.1 | LV2.101 | 0.9 | 7 |  | 11.4124 | 53.645
94 | LV2.101 Bus 66 | 0.4 | b |  | TRUE | 1.1 | LV2.101 | 0.9 | 7 |  | 11.411 | 53.6459
95 | LV2.101 Bus 74 | 0.4 | b |  | TRUE | 1.1 | LV2.101 | 0.9 | 7 |  | 11.4124 | 53.646
288 | MV1.101 Bus 8 | 20 | b |  | TRUE | 1.055 | MV1.101_LV2.101_Feeder1 | 0.965 | 5 |  | 11.4118 | 53.6517

## cable
idx | name | std_type | from_bus | to_bus | length_km | r_ohm_per_km | x_ohm_per_km | c_nf_per_km | g_us_per_km | max_i_ka | df | parallel | type | in_service | max_loading_percent | voltLvl | subnet
0 | LV2.101 Line 99 | NAYY 4x150SE 0.6/1kV | 7 | 94 | 0.0052619 | 0.2067 | 0.080425 | 829.9994 | 0 | 0.27 | 1 | 1 | cs | TRUE | 100 | 7 | LV2.101
1 | LV2.101 Line 68 | NAYY 4x150SE 0.6/1kV | 48 | 18 | 0.017909 | 0.2067 | 0.080425 | 829.9994 | 0 | 0.27 | 1 | 1 | cs | TRUE | 100 | 7 | LV2.101
2 | LV2.101 Line 49 | NAYY 4x150SE 0.6/1kV | 30 | 80 | 0.029952 | 0.2067 | 0.080425 | 829.9994 | 0 | 0.27 | 1 | 1 | cs | TRUE | 100 | 7 | LV2.101
3 | LV2.101 Line 77 | NAYY 4x150SE 0.6/1kV | 13 | 20 | 0.021237 | 0.2067 | 0.080425 | 829.9994 | 0 | 0.27 | 1 | 1 | cs | TRUE | 100 | 7 | LV2.101
4 | LV2.101 Line 91 | NAYY 4x150SE 0.6/1kV | 4 | 7 | 0.015715 | 0.2067 | 0.080425 | 829.9994 | 0 | 0.27 | 1 | 1 | cs | TRUE | 100 | 7 | LV2.101
5 | LV2.101 Line 85 | NAYY 4x150SE 0.6/1kV | 42 | 67 | 0.0050573 | 0.2067 | 0.080425 | 829.9994 | 0 | 0.27 | 1 | 1 | cs | TRUE | 100 | 7 | LV2.101
6 | LV2.101 Line 29 | NAYY 4x150SE 0.6/1kV | 41 | 60 | 0.0029997 | 0.2067 | 0.080425 | 829.9994 | 0 | 0.27 | 1 | 1 | cs | TRUE | 100 | 7 | LV2.101
7 | LV2.101 Line 69 | NAYY 4x150SE 0.6/1kV | 70 | 13 | 0.015377 | 0.2067 | 0.080425 | 829.9994 | 0 | 0.27 | 1 | 1 | cs | TRUE | 100 | 7 | LV2.101
8 | LV2.101 Line 101 | NAYY 4x150SE 0.6/1kV | 83 | 1 | 0.026059 | 0.2067 | 0.080425 | 829.9994 | 0 | 0.27 | 1 | 1 | cs | TRUE | 100 | 7 | LV2.101
9 | LV2.101 Line 60 | NAYY 4x150SE 0.6/1kV | 20 | 29 | 0.018539 | 0.2067 | 0.080425 | 829.9994 | 0 | 0.27 | 1 | 1 | cs | TRUE | 100 | 7 | LV2.101
10 | LV2.101 Line 14 | NAYY 4x150SE 0.6/1kV | 82 | 28 | 0.016837 | 0.2067 | 0.080425 | 829.9994 | 0 | 0.27 | 1 | 1 | cs | TRUE | 100 | 7 | LV2.101
11 | LV2.101 Line 51 | NAYY 4x150SE 0.6/1kV | 24 | 63 | 0.017818 | 0.2067 | 0.080425 | 829.9994 | 0 | 0.27 | 1 | 1 | cs | TRUE | 100 | 7 | LV2.101
12 | LV2.101 Line 87 | NAYY 4x150SE 0.6/1kV | 8 | 86 | 0.0023667 | 0.2067 | 0.080425 | 829.9994 | 0 | 0.27 | 1 | 1 | cs | TRUE | 100 | 7 | LV2.101
13 | LV2.101 Line 61 | NAYY 4x150SE 0.6/1kV | 39 | 54 | 0.019453 | 0.2067 | 0.080425 | 829.9994 | 0 | 0.27 | 1 | 1 | cs | TRUE | 100 | 7 | LV2.101
14 | LV2.101 Line 65 | NAYY 4x150SE 0.6/1kV | 90 | 56 | 0.021881 | 0.2067 | 0.080425 | 829.9994 | 0 | 0.27 | 1 | 1 | cs | TRUE | 100 | 7 | LV2.101
15 | LV2.101 Line 43 | NAYY 4x150SE 0.6/1kV | 62 | 73 | 0.0065093 | 0.2067 | 0.080425 | 829.9994 | 0 | 0.27 | 1 | 1 | cs | TRUE | 100 | 7 | LV2.101
16 | LV2.101 Line 16 | NAYY 4x150SE 0.6/1kV | 75 | 55 | 0.032814 | 0.2067 | 0.080425 | 829.9994 | 0 | 0.27 | 1 | 1 | cs | TRUE | 100 | 7 | LV2.101
17 | LV2.101 Line 54 | NAYY 4x150SE 0.6/1kV | 86 | 64 | 0.021581 | 0.2067 | 0.080425 | 829.9994 | 0 | 0.27 | 1 | 1 | cs | TRUE | 100 | 7 | LV2.101
18 | LV2.101 Line 22 | NAYY 4x150SE 0.6/1kV | 22 | 74 | 0.024323 | 0.2067 | 0.080425 | 829.9994 | 0 | 0.27 | 1 | 1 | cs | TRUE | 100 | 7 | LV2.101
19 | LV2.101 Line 33 | NAYY 4x150SE 0.6/1kV | 11 | 3 | 0.0052508 | 0.2067 | 0.080425 | 829.9994 | 0 | 0.27 | 1 | 1 | cs | TRUE | 100 | 7 | LV2.101
20 | LV2.101 Line 76 | NAYY 4x150SE 0.6/1kV | 18 | 68 | 0.017728 | 0.2067 | 0.080425 | 829.9994 | 0 | 0.27 | 1 | 1 | cs | TRUE | 100 | 7 | LV2.101
21 | LV2.101 Line 56 | NAYY 4x150SE 0.6/1kV | 40 | 37 | 0.0030379 | 0.2067 | 0.080425 | 829.9994 | 0 | 0.27 | 1 | 1 | cs | TRUE | 100 | 7 | LV2.101
22 | LV2.101 Line 6 | NAYY 4x150SE 0.6/1kV | 29 | 30 | 0.0067509 | 0.2067 | 0.080425 | 829.9994 | 0 | 0.27 | 1 | 1 | cs | TRUE | 100 | 7 | LV2.101
23 | LV2.101 Line 74 | NAYY 4x150SE 0.6/1kV | 44 | 46 | 0.016608 | 0.2067 | 0.080425 | 829.9994 | 0 | 0.27 | 1 | 1 | cs | TRUE | 100 | 7 | LV2.101
24 | LV2.101 Line 92 | NAYY 4x150SE 0.6/1kV | 46 | 51 | 0.016102 | 0.2067 | 0.080425 | 829.9994 | 0 | 0.27 | 1 | 1 | cs | TRUE | 100 | 7 | LV2.101
25 | LV2.101 Line 23 | NAYY 4x150SE 0.6/1kV | 56 | 57 | 0.026048 | 0.2067 | 0.080425 | 829.9994 | 0 | 0.27 | 1 | 1 | cs | TRUE | 100 | 7 | LV2.101
26 | LV2.101 Line 8 | NAYY 4x150SE 0.6/1kV | 50 | 58 | 0.04157 | 0.2067 | 0.080425 | 829.9994 | 0 | 0.27 | 1 | 1 | cs | TRUE | 100 | 7 | LV2.101
27 | LV2.101 Line 84 | NAYY 4x150SE 0.6/1kV | 91 | 26 | 0.0051685 | 0.2067 | 0.080425 | 829.9994 | 0 | 0.27 | 1 | 1 | cs | TRUE | 100 | 7 | LV2.101
28 | LV2.101 Line 30 | NAYY 4x150SE 0.6/1kV | 36 | 41 | 0.001839 | 0.2067 | 0.080425 | 829.9994 | 0 | 0.27 | 1 | 1 | cs | TRUE | 100 | 7 | LV2.101
29 | LV2.101 Line 26 | NAYY 4x150SE 0.6/1kV | 2 | 31 | 0.0062095 | 0.2067 | 0.080425 | 829.9994 | 0 | 0.27 | 1 | 1 | cs | TRUE | 100 | 7 | LV2.101
30 | LV2.101 Line 19 | NAYY 4x150SE 0.6/1kV | 35 | 36 | 0.0060106 | 0.2067 | 0.080425 | 829.9994 | 0 | 0.27 | 1 | 1 | cs | TRUE | 100 | 7 | LV2.101
31 | LV2.101 Line 88 | NAYY 4x150SE 0.6/1kV | 78 | 48 | 0.019414 | 0.2067 | 0.080425 | 829.9994 | 0 | 0.27 | 1 | 1 | cs | TRUE | 100 | 7 | LV2.101
32 | LV2.101 Line 9 | NAYY 4x150SE 0.6/1kV | 27 | 0 | 0.0017741 | 0.2067 | 0.080425 | 829.9994 | 0 | 0.27 | 1 | 1 | cs | TRUE | 100 | 7 | LV2.101
33 | LV2.101 Line 38 | NAYY 4x150SE 0.6/1kV | 63 | 83 | 0.023362 | 0.2067 | 0.080425 | 829.9994 | 0 | 0.27 | 1 | 1 | cs | TRUE | 100 | 7 | LV2.101
34 | LV2.101 Line 44 | NAYY 4x150SE 0.6/1kV | 66 | 92 | 0.024416 | 0.2067 | 0.080425 | 829.9994 | 0 | 0.27 | 1 | 1 | cs | TRUE | 100 | 7 | LV2.101
35 | LV2.101 Line 42 | NAYY 4x150SE 0.6/1kV | 23 | 2 | 0.027891 | 0.2067 | 0.080425 | 829.9994 | 0 | 0.27 | 1 | 1 | cs | TRUE | 100 | 7 | LV2.101
36 | LV2.101 Line 89 | NAYY 4x150SE 0.6/1kV | 53 | 78 | 0.029198 | 0.2067 | 0.080425 | 829.9994 | 0 | 0.27 | 1 | 1 | cs | TRUE | 100 | 7 | LV2.101
37 | LV2.101 Line 18 | NAYY 4x150SE 0.6/1kV | 64 | 76 | 0.0015581 | 0.2067 | 0.080425 | 829.9994 | 0 | 0.27 | 1 | 1 | cs | TRUE | 100 | 7 | LV2.101
38 | LV2.101 Line 70 | NAYY 4x150SE 0.6/1kV | 21 | 23 | 0.018172 | 0.2067 | 0.080425 | 829.9994 | 0 | 0.27 | 1 | 1 | cs | TRUE | 100 | 7 | LV2.101
39 | LV2.101 Line 80 | NAYY 4x150SE 0.6/1kV | 52 | 61 | 0.0066891 | 0.2067 | 0.080425 | 829.9994 | 0 | 0.27 | 1 | 1 | cs | TRUE | 100 | 7 | LV2.101
40 | LV2.101 Line 64 | NAYY 4x150SE 0.6/1kV | 67 | 79 | 0.01973 | 0.2067 | 0.080425 | 829.9994 | 0 | 0.27 | 1 | 1 | cs | TRUE | 100 | 7 | LV2.101
41 | LV2.101 Line 63 | NAYY 4x150SE 0.6/1kV | 62 | 90 | 0.015275 | 0.2067 | 0.080425 | 829.9994 | 0 | 0.27 | 1 | 1 | cs | TRUE | 100 | 7 | LV2.101
42 | LV2.101 Line 71 | NAYY 4x150SE 0.6/1kV | 37 | 19 | 0.015667 | 0.2067 | 0.080425 | 829.9994 | 0 | 0.27 | 1 | 1 | cs | TRUE | 100 | 7 | LV2.101
43 | LV2.101 Line 47 | NAYY 4x150SE 0.6/1kV | 16 | 4 | 0.0060112 | 0.2067 | 0.080425 | 829.9994 | 0 | 0.27 | 1 | 1 | cs | TRUE | 100 | 7 | LV2.101
44 | LV2.101 Line 17 | NAYY 4x150SE 0.6/1kV | 38 | 93 | 0.0031705 | 0.2067 | 0.080425 | 829.9994 | 0 | 0.27 | 1 | 1 | cs | TRUE | 100 | 7 | LV2.101
45 | LV2.101 Line 1 | NAYY 4x150SE 0.6/1kV | 33 | 43 | 0.0060968 | 0.2067 | 0.080425 | 829.9994 | 0 | 0.27 | 1 | 1 | cs | TRUE | 100 | 7 | LV2.101
46 | LV2.101 Line 35 | NAYY 4x150SE 0.6/1kV | 45 | 81 | 0.006835 | 0.2067 | 0.080425 | 829.9994 | 0 | 0.27 | 1 | 1 | cs | TRUE | 100 | 7 | LV2.101
47 | LV2.101 Line 102 | NAYY 4x150SE 0.6/1kV | 57 | 77 | 0.0068516 | 0.2067 | 0.080425 | 829.9994 | 0 | 0.27 | 1 | 1 | cs | TRUE | 100 | 7 | LV2.101
48 | LV2.101 Line 28 | NAYY 4x150SE 0.6/1kV | 22 | 32 | 0.0022237 | 0.2067 | 0.080425 | 829.9994 | 0 | 0.27 | 1 | 1 | cs | TRUE | 100 | 7 | LV2.101
49 | LV2.101 Line 34 | NAYY 4x150SE 0.6/1kV | 19 | 45 | 0.0015217 | 0.2067 | 0.080425 | 829.9994 | 0 | 0.27 | 1 | 1 | cs | TRUE | 100 | 7 | LV2.101
50 | LV2.101 Line 21 | NAYY 4x150SE 0.6/1kV | 93 | 88 | 0.023385 | 0.2067 | 0.080425 | 829.9994 | 0 | 0.27 | 1 | 1 | cs | TRUE | 100 | 7 | LV2.101
51 | LV2.101 Line 20 | NAYY 4x150SE 0.6/1kV | 6 | 35 | 0.0051453 | 0.2067 | 0.080425 | 829.9994 | 0 | 0.27 | 1 | 1 | cs | TRUE | 100 | 7 | LV2.101
52 | LV2.101 Line 40 | NAYY 4x150SE 0.6/1kV | 10 | 33 | 0.0023809 | 0.2067 | 0.080425 | 829.9994 | 0 | 0.27 | 1 | 1 | cs | TRUE | 100 | 7 | LV2.101
53 | LV2.101 Line 57 | NAYY 4x150SE 0.6/1kV | 74 | 9 | 0.015931 | 0.2067 | 0.080425 | 829.9994 | 0 | 0.27 | 1 | 1 | cs | TRUE | 100 | 7 | LV2.101
54 | LV2.101 Line 86 | NAYY 4x150SE 0.6/1kV | 84 | 8 | 0.0029369 | 0.2067 | 0.080425 | 829.9994 | 0 | 0.27 | 1 | 1 | cs | TRUE | 100 | 7 | LV2.101
55 | LV2.101 Line 83 | NAYY 4x150SE 0.6/1kV | 73 | 52 | 0.022078 | 0.2067 | 0.080425 | 829.9994 | 0 | 0.27 | 1 | 1 | cs | TRUE | 100 | 7 | LV2.101
56 | LV2.101 Line 79 | NAYY 4x150SE 0.6/1kV | 32 | 15 | 0.02195 | 0.2067 | 0.080425 | 829.9994 | 0 | 0.27 | 1 | 1 | cs | TRUE | 100 | 7 | LV2.101
57 | LV2.101 Line 98 | NAYY 4x150SE 0.6/1kV | 17 | 5 | 0.018922 | 0.2067 | 0.080425 | 829.9994 | 0 | 0.27 | 1 | 1 | cs | TRUE | 100 | 7 | LV2.101
58 | LV2.101 Line 97 | NAYY 4x150SE 0.6/1kV | 43 | 70 | 0.019804 | 0.2067 | 0.080425 | 829.9994 | 0 | 0.27 | 1 | 1 | cs | TRUE | 100 | 7 | LV2.101
59 | LV2.101 Line 90 | NAYY 4x150SE 0.6/1kV | 1 | 65 | 0.027478 | 0.2067 | 0.080425 | 829.9994 | 0 | 0.27 | 1 | 1 | cs | TRUE | 100 | 7 | LV2.101
60 | LV2.101 Line 73 | NAYY 4x150SE 0.6/1kV | 55 | 59 | 0.021935 | 0.2067 | 0.080425 | 829.9994 | 0 | 0.27 | 1 | 1 | cs | TRUE | 100 | 7 | LV2.101
61 | LV2.101 Line 32 | NAYY 4x150SE 0.6/1kV | 76 | 50 | 0.0033003 | 0.2067 | 0.080425 | 829.9994 | 0 | 0.27 | 1 | 1 | cs | TRUE | 100 | 7 | LV2.101
62 | LV2.101 Line 37 | NAYY 4x150SE 0.6/1kV | 85 | 47 | 0.021972 | 0.2067 | 0.080425 | 829.9994 | 0 | 0.27 | 1 | 1 | cs | TRUE | 100 | 7 | LV2.101
63 | LV2.101 Line 93 | NAYY 4x150SE 0.6/1kV | 34 | 87 | 0.0060889 | 0.2067 | 0.080425 | 829.9994 | 0 | 0.27 | 1 | 1 | cs | TRUE | 100 | 7 | LV2.101
64 | LV2.101 Line 100 | NAYY 4x150SE 0.6/1kV | 94 | 21 | 0.025453 | 0.2067 | 0.080425 | 829.9994 | 0 | 0.27 | 1 | 1 | cs | TRUE | 100 | 7 | LV2.101
65 | LV2.101 Line 55 | NAYY 4x150SE 0.6/1kV | 77 | 40 | 0.025517 | 0.2067 | 0.080425 | 829.9994 | 0 | 0.27 | 1 | 1 | cs | TRUE | 100 | 7 | LV2.101
66 | LV2.101 Line 95 | NAYY 4x150SE 0.6/1kV | 5 | 11 | 0.0051728 | 0.2067 | 0.080425 | 829.9994 | 0 | 0.27 | 1 | 1 | cs | TRUE | 100 | 7 | LV2.101
67 | LV2.101 Line 82 | NAYY 4x150SE 0.6/1kV | 0 | 82 | 0.022055 | 0.2067 | 0.080425 | 829.9994 | 0 | 0.27 | 1 | 1 | cs | TRUE | 100 | 7 | LV2.101
68 | LV2.101 Line 25 | NAYY 4x150SE 0.6/1kV | 88 | 14 | 0.0015942 | 0.2067 | 0.080425 | 829.9994 | 0 | 0.27 | 1 | 1 | cs | TRUE | 100 | 7 | LV2.101
69 | LV2.101 Line 11 | NAYY 4x150SE 0.6/1kV | 14 | 91 | 0.0025013 | 0.2067 | 0.080425 | 829.9994 | 0 | 0.27 | 1 | 1 | cs | TRUE | 100 | 7 | LV2.101
70 | LV2.101 Line 24 | NAYY 4x150SE 0.6/1kV | 79 | 24 | 0.028142 | 0.2067 | 0.080425 | 829.9994 | 0 | 0.27 | 1 | 1 | cs | TRUE | 100 | 7 | LV2.101
71 | LV2.101 Line 75 | NAYY 4x150SE 0.6/1kV | 68 | 22 | 0.020065 | 0.2067 | 0.080425 | 829.9994 | 0 | 0.27 | 1 | 1 | cs | TRUE | 100 | 7 | LV2.101
72 | LV2.101 Line 62 | NAYY 4x150SE 0.6/1kV | 28 | 71 | 0.0031337 | 0.2067 | 0.080425 | 829.9994 | 0 | 0.27 | 1 | 1 | cs | TRUE | 100 | 7 | LV2.101
73 | LV2.101 Line 67 | NAYY 4x150SE 0.6/1kV | 12 | 89 | 0.017123 | 0.2067 | 0.080425 | 829.9994 | 0 | 0.27 | 1 | 1 | cs | TRUE | 100 | 7 | LV2.101
74 | LV2.101 Line 5 | NAYY 4x150SE 0.6/1kV | 59 | 85 | 0.021857 | 0.2067 | 0.080425 | 829.9994 | 0 | 0.27 | 1 | 1 | cs | TRUE | 100 | 7 | LV2.101
75 | LV2.101 Line 15 | NAYY 4x150SE 0.6/1kV | 87 | 49 | 0.0060926 | 0.2067 | 0.080425 | 829.9994 | 0 | 0.27 | 1 | 1 | cs | TRUE | 100 | 7 | LV2.101
76 | LV2.101 Line 50 | NAYY 4x150SE 0.6/1kV | 72 | 25 | 0.017136 | 0.2067 | 0.080425 | 829.9994 | 0 | 0.27 | 1 | 1 | cs | TRUE | 100 | 7 | LV2.101
77 | LV2.101 Line 78 | NAYY 4x150SE 0.6/1kV | 15 | 69 | 0.0016894 | 0.2067 | 0.080425 | 829.9994 | 0 | 0.27 | 1 | 1 | cs | TRUE | 100 | 7 | LV2.101
78 | LV2.101 Line 48 | NAYY 4x150SE 0.6/1kV | 80 | 75 | 0.028765 | 0.2067 | 0.080425 | 829.9994 | 0 | 0.27 | 1 | 1 | cs | TRUE | 100 | 7 | LV2.101
79 | LV2.101 Line 2 | NAYY 4x150SE 0.6/1kV | 95 | 38 | 0.022026 | 0.2067 | 0.080425 | 829.9994 | 0 | 0.27 | 1 | 1 | cs | TRUE | 100 | 7 | LV2.101
80 | LV2.101 Line 96 | NAYY 4x150SE 0.6/1kV | 60 | 17 | 0.019882 | 0.2067 | 0.080425 | 829.9994 | 0 | 0.27 | 1 | 1 | cs | TRUE | 100 | 7 | LV2.101
81 | LV2.101 Line 59 | NAYY 4x150SE 0.6/1kV | 71 | 10 | 0.024168 | 0.2067 | 0.080425 | 829.9994 | 0 | 0.27 | 1 | 1 | cs | TRUE | 100 | 7 | LV2.101
82 | LV2.101 Line 66 | NAYY 4x150SE 0.6/1kV | 89 | 53 | 0.0030803 | 0.2067 | 0.080425 | 829.9994 | 0 | 0.27 | 1 | 1 | cs | TRUE | 100 | 7 | LV2.101
83 | LV2.101 Line 94 | NAYY 4x150SE 0.6/1kV | 51 | 16 | 0.01798 | 0.2067 | 0.080425 | 829.9994 | 0 | 0.27 | 1 | 1 | cs | TRUE | 100 | 7 | LV2.101
84 | LV2.101 Line 81 | NAYY 4x150SE 0.6/1kV | 3 | 27 | 0.0016319 | 0.2067 | 0.080425 | 829.9994 | 0 | 0.27 | 1 | 1 | cs | TRUE | 100 | 7 | LV2.101
85 | LV2.101 Line 45 | NAYY 4x150SE 0.6/1kV | 61 | 66 | 0.020789 | 0.2067 | 0.080425 | 829.9994 | 0 | 0.27 | 1 | 1 | cs | TRUE | 100 | 7 | LV2.101
86 | LV2.101 Line 12 | NAYY 4x150SE 0.6/1kV | 92 | 6 | 0.0033855 | 0.2067 | 0.080425 | 829.9994 | 0 | 0.27 | 1 | 1 | cs | TRUE | 100 | 7 | LV2.101
87 | LV2.101 Line 31 | NAYY 4x150SE 0.6/1kV | 81 | 95 | 0.0064256 | 0.2067 | 0.080425 | 829.9994 | 0 | 0.27 | 1 | 1 | cs | TRUE | 100 | 7 | LV2.101
88 | LV2.101 Line 52 | NAYY 4x150SE 0.6/1kV | 25 | 84 | 0.015068 | 0.2067 | 0.080425 | 829.9994 | 0 | 0.27 | 1 | 1 | cs | TRUE | 100 | 7 | LV2.101
89 | LV2.101 Line 72 | NAYY 4x150SE 0.6/1kV | 49 | 44 | 0.0022608 | 0.2067 | 0.080425 | 829.9994 | 0 | 0.27 | 1 | 1 | cs | TRUE | 100 | 7 | LV2.101
90 | LV2.101 Line 58 | NAYY 4x150SE 0.6/1kV | 9 | 72 | 0.01747 | 0.2067 | 0.080425 | 829.9994 | 0 | 0.27 | 1 | 1 | cs | TRUE | 100 | 7 | LV2.101
91 | LV2.101 Line 4 | NAYY 4x150SE 0.6/1kV | 75 | 42 | 0.049449 | 0.2067 | 0.080425 | 829.9994 | 0 | 0.27 | 1 | 1 | cs | TRUE | 100 | 7 | LV2.101
92 | LV2.101 Line 39 | NAYY 4x150SE 0.6/1kV | 62 | 34 | 0.075 | 0.2067 | 0.080425 | 829.9994 | 0 | 0.27 | 1 | 1 | cs | TRUE | 100 | 7 | LV2.101
93 | LV2.101 Line 53 | NAYY 4x150SE 0.6/1kV | 62 | 12 | 0.0067 | 0.2067 | 0.080425 | 829.9994 | 0 | 0.27 | 1 | 1 | cs | TRUE | 100 | 7 | LV2.101
94 | LV2.101 Line 36 | NAYY 4x150SE 0.6/1kV | 47 | 39 | 0.032201 | 0.2067 | 0.080425 | 829.9994 | 0 | 0.27 | 1 | 1 | cs | TRUE | 100 | 7 | LV2.101

## trafo
idx | name | std_type | hv_bus | lv_bus | sn_mva | vn_hv_kv | vn_lv_kv | vk_percent | vkr_percent | pfe_kw | i0_percent | shift_degree | tap_side | tap_neutral | tap_min | tap_max | tap_step_percent | tap_step_degree | tap_pos | tap_phase_shifter | parallel | df | in_service | max_loading_percent | autoTap | autoTapSetp | subnet | autoTapSide | voltLvl | substation
0 | MV1.101-LV2.101-Trafo 1 | 0.25 MVA 20/0.4 kV Dyn5 ASEA | 288 | 62 | 0.25 | 20 | 0.4 | 6 | 1.32 | 0.88 | 0.35201 | 150 | hv | 0 | -2 | 2 | 2.5 | 0 | 0 | FALSE | 1 | 1 | TRUE | 100 | 0 |  | LV2.101 |  | 6

## sgen
idx | bus | p_mw | profile
0 | 37 | 0.0226 | PV7
1 | 80 | 0.0286 | PV3
2 | 64 | 0.0286 | PV7
3 | 18 | 0.0276 | PV4
4 | 90 | 0.011 | PV4
5 | 75 | 0.0125 | PV3
6 | 45 | 0.0047 | PV3
7 | 31 | 0.0098 | PV1
8 | 84 | 0.0833 | PV3
9 | 13 | 0.0034 | PV3
10 | 65 | 0.0014 | PV4
11 | 44 | 0.0226 | PV7
12 | 50 | 0.0286 | PV3
13 | 85 | 0.0286 | PV7
14 | 10 | 0.0276 | PV4
15 | 83 | 0.011 | PV4
16 | 93 | 0.0125 | PV3
17 | 70 | 0.0047 | PV3
18 | 73 | 0.0098 | PV1
19 | 27 | 0.0833 | PV3
20 | 66 | 0.0034 | PV3
21 | 40 | 0.0014 | PV4
22 | 53 | 0.0226 | PV7
23 | 56 | 0.0286 | PV3
24 | 1 | 0.0286 | PV7
25 | 15 | 0.0276 | PV4
26 | 74 | 0.011 | PV4
27 | 63 | 0.0125 | PV3
28 | 41 | 0.0047 | PV3
29 | 7 | 0.0098 | PV1
30 | 39 | 0.0833 | PV3
31 | 60 | 0.0034 | PV3
32 | 48 | 0.0014 | PV4
33 | 14 | 0.0226 | PV7
34 | 4 | 0.0286 | PV3
35 | 33 | 0.0286 | PV7
36 | 47 | 0.0276 | PV4
37 | 58 | 0.011 | PV4
38 | 0 | 0.0125 | PV3
39 | 67 | 0.0047 | PV3
40 | 52 | 0.0098 | PV1
41 | 89 | 0.0833 | PV3
42 | 76 | 0.0034 | PV3
43 | 95 | 0.0014 | PV4
44 | 79 | 0.0226 | PV7
45 | 8 | 0.0286 | PV3
46 | 12 | 0.0286 | PV7
47 | 3 | 0.0276 | PV4
48 | 5 | 0.011 | PV4
49 | 82 | 0.0125 | PV3
50 | 92 | 0.0047 | PV3
51 | 62 | 0.0098 | PV1
52 | 29 | 0.0833 | PV3
53 | 61 | 0.0034 | PV3
54 | 35 | 0.0014 | PV4
55 | 59 | 0.0226 | PV7
56 | 22 | 0.0286 | PV3
57 | 2 | 0.0286 | PV7
58 | 46 | 0.0276 | PV4
59 | 88 | 0.011 | PV4
60 | 72 | 0.0125 | PV3
61 | 86 | 0.0047 | PV3
62 | 23 | 0.0098 | PV1
63 | 16 | 0.0833 | PV3
64 | 87 | 0.0034 | PV3
65 | 30 | 0.0014 | PV4
66 | 54 | 0.0226 | PV7
67 | 69 | 0.0286 | PV3
68 | 68 | 0.0286 | PV7
69 | 21 | 0.0276 | PV4
70 | 94 | 0.011 | PV4
71 | 38 | 0.0125 | PV3
72 | 43 | 0.0047 | PV3
73 | 42 | 0.0098 | PV1
74 | 32 | 0.0833 | PV3
75 | 36 | 0.0034 | PV3
76 | 77 | 0.0014 | PV4
77 | 71 | 0.0226 | PV7
78 | 19 | 0.0286 | PV3
79 | 11 | 0.0286 | PV7
80 | 34 | 0.0276 | PV4
81 | 78 | 0.011 | PV4
82 | 26 | 0.0125 | PV3
83 | 91 | 0.0047 | PV3
84 | 20 | 0.0098 | PV1
85 | 57 | 0.0833 | PV3
86 | 24 | 0.0034 | PV3
87 | 25 | 0.0014 | PV4
88 | 9 | 0.0226 | PV7
89 | 81 | 0.0286 | PV3
90 | 55 | 0.0286 | PV7
91 | 49 | 0.0276 | PV4
92 | 6 | 0.011 | PV4
93 | 17 | 0.0125 | PV3
94 | 51 | 0.0047 | PV3
95 | 28 | 0.0098 | PV1