## bus
idx | name | vn_kv | type | zone | in_service | max_vm_pu | subnet | min_vm_pu | voltLvl | x | y | substation
0 | HV1 Bus 17 | 110 | b |  | TRUE | 1.1 | HV1_MV1.101 | 0.9 | 3 | 11.4096 | 53.6414 | HV1_MV1.101_Substation
2 | MV1.101 busbar1.1 | 20 | b |  | TRUE | 1.055 | MV1.101 | 0.965 | 5 | 11.4096 | 53.6414 | HV1_MV1.101_Substation
4 | MV1.101 Bus 4 | 20 | b |  | TRUE | 1.055 | MV1.101_LV1.101_Feeder1 | 0.965 | 5 | 11.4098 | 53.6419
5 | MV1.101 Bus 5 | 20 | b |  | TRUE | 1.055 | MV1.101_LV1.102_Feeder1 | 0.965 | 5 | 11.4098 | 53.6424
6 | MV1.101 Bus 6 | 20 | b |  | TRUE | 1.055 | MV1.101_LV1.103_Feeder1 | 0.965 | 5 | 11.4097 | 53.6427
7 | MV1.101 Bus 7 | 20 | b |  | TRUE | 1.055 | MV1.101_LV1.104_Feeder1 | 0.965 | 5 | 11.4119 | 53.6514
8 | MV1.101 Bus 8 | 20 | b |  | TRUE | 1.055 | MV1.101_LV2.101_Feeder1 | 0.965 | 5 | 11.4118 | 53.6517
9 | MV1.101 Bus 9 | 20 | b |  | TRUE | 1.055 | MV1.101_LV2.102_Feeder1 | 0.965 | 5 | 11.4117 | 53.6521
10 | MV1.101 Bus 10 | 20 | b |  | TRUE | 1.055 | MV1.101_LV2.103_Feeder1 | 0.965 | 5 | 11.4103 | 53.6525
11 | MV1.101 Bus 11 | 20 | b |  | TRUE | 1.055 | MV1.101_LV2.104_Feeder1 | 0.965 | 5 | 11.4099 | 53.6525
12 | MV1.101 Bus 12 | 20 | b |  | TRUE | 1.055 | MV1.101_LV3.101_Feeder1 | 0.965 | 5 | 11.4096 | 53.6531
13 | MV1.101 Bus 13 | 20 | b |  | TRUE | 1.055 | MV1.101_LV2.105_Feeder1 | 0.965 | 5 | 11.4125 | 53.6528
14 | MV1.101 Bus 14 | 20 | n |  | TRUE | 1.055 | MV1.101_Feeder1 | 0.965 | 5 | 11.4089 | 53.6506
15 | MV1.101 Bus 15 | 20 | n |  | TRUE | 1.055 | MV1.101_Feeder1 | 0.965 | 5 | 11.4091 | 53.6512
16 | MV1.101 Bus 16 | 20 | b |  | TRUE | 1.055 | MV1.101_LV2.106_Feeder2 | 0.965 | 5 | 11.4086 | 53.6409
17 | MV1.101 Bus 17 | 20 | b |  | TRUE | 1.055 | MV1.101_LV3.102_Feeder2 | 0.965 | 5 | 11.4083 | 53.6407
18 | MV1.101 Bus 18 | 20 | b |  | TRUE | 1.055 | MV1.101_LV2.107_Feeder2 | 0.965 | 5 | 11.4078 | 53.6403
19 | MV1.101 Bus 19 | 20 | b |  | TRUE | 1.055 | MV1.101_LV1.105_Feeder2 | 0.965 | 5 | 11.4039 | 53.6365
20 | MV1.101 Bus 20 | 20 | b |  | TRUE | 1.055 | MV1.101_LV1.106_Feeder2 | 0.965 | 5 | 11.3991 | 53.6313
21 | MV1.101 Bus 21 | 20 | b |  | TRUE | 1.055 | MV1.101_LV1.107_Feeder2 | 0.965 | 5 | 11.3983 | 53.6308
22 | MV1.101 Bus 22 | 20 | b |  | TRUE | 1.055 | MV1.101_LV1.108_Feeder2 | 0.965 | 5 | 11.3976 | 53.6305
23 | MV1.101 Bus 23 | 20 | b |  | TRUE | 1.055 | MV1.101_LV2.108_Feeder2 | 0.965 | 5 | 11.3973 | 53.6303
24 | MV1.101 Bus 24 | 20 | b |  | TRUE | 1.055 | MV1.101_LV2.109_Feeder2 | 0.965 | 5 | 11.3953 | 53.6298
25 | MV1.101 Bus 25 | 20 | b |  | TRUE | 1.055 | MV1.101_LV1.109_Feeder3 | 0.965 | 5 | 11.41 | 53.636
26 | MV1.101 Bus 26 | 20 | b |  | TRUE | 1.055 | MV1.101_LV2.110_Feeder3 | 0.965 | 5 | 11.4109 | 53.6334
27 | MV1.101 Bus 27 | 20 | b |  | TRUE | 1.055 | MV1.101_LV1.110_Feeder3 | 0.965 | 5 | 11.4099 | 53.6302
28 | MV1.101 Bus 28 | 20 | b |  | TRUE | 1.055 | MV1.101_LV1.111_Feeder3 | 0.965 | 5 | 11.4129 | 53.6237
29 | MV1.101 Bus 29 | 20 | b |  | TRUE | 1.055 | MV1.101_LV1.112_Feeder3 | 0.965 | 5 | 11.4096 | 53.6267
30 | MV1.101 Bus 30 | 20 | b |  | TRUE | 1.055 | MV1.101_LV1.113_Feeder4 | 0.965 | 5 | 11.4092 | 53.6418
31 | MV1.101 Bus 31 | 20 | b |  | TRUE | 1.055 | MV1.101_LV2.111_Feeder4 | 0.965 | 5 | 11.4136 | 53.6432
32 | MV1.101 Bus 32 | 20 | b |  | TRUE | 1.055 | MV1.101_LV2.112_Feeder4 | 0.965 | 5 | 11.4141 | 53.6433
33 | MV1.101 Bus 33 | 20 | b |  | TRUE | 1.055 | MV1.101_LV2.113_Feeder4 | 0.965 | 5 | 11.4145 | 53.6434
34 | MV1.101 Bus 34 | 20 | b |  | TRUE | 1.055 | MV1.101_LV2.114_Feeder4 | 0.965 | 5 | 11.415 | 53.6435
35 | MV1.101 Bus 35 | 20 | b |  | TRUE | 1.055 | MV1.101_LV2.115_Feeder4 | 0.965 | 5 | 11.4174 | 53.6439
36 | MV1.101 Bus 36 | 20 | b |  | TRUE | 1.055 | MV1.101_LV2.116_Feeder4 | 0.965 | 5 | 11.4201 | 53.6443
37 | MV1.101 Bus 37 | 20 | b |  | TRUE | 1.055 | MV1.101_LV2.117_Feeder4 | 0.965 | 5 | 11.4207 | 53.6445
38 | MV1.101 Bus 38 | 20 | b |  | TRUE | 1.055 | MV1.101_LV2.118_Feeder4 | 0.965 | 5 | 11.4215 | 53.6446
39 | MV1.101 Bus 39 | 20 | b |  | TRUE | 1.055 | MV1.101_LV2.119_Feeder4 | 0.965 | 5 | 11.4221 | 53.6446
40 | MV1.101 Bus 40 | 20 | b |  | TRUE | 1.055 | MV1.101_LV1.114_Feeder5 | 0.965 | 5 | 11.4066 | 53.6448
41 | MV1.101 Bus 41 | 20 | b |  | TRUE | 1.055 | MV1.101_LV1.115_Feeder5 | 0.965 | 5 | 11.4062 | 53.6453
42 | MV1.101 Bus 42 | 20 | b |  | TRUE | 1.055 | MV1.101_LV2.120_Feeder5 | 0.965 | 5 | 11.4023 | 53.6551
43 | MV1.101 Bus 43 | 20 | b |  | TRUE | 1.055 | MV1.101_LV1.116_Feeder5 | 0.965 | 5 | 11.4024 | 53.6563
44 | MV1.101 Bus 44 | 20 | b |  | TRUE | 1.055 | MV1.101_LV1.117_Feeder5 | 0.965 | 5 | 11.4077 | 53.6599
45 | MV1.101 Bus 45 | 20 | b |  | TRUE | 1.055 | MV1.101_LV1.118_Feeder5 | 0.965 | 5 | 11.4094 | 53.6576
46 | MV1.101 Bus 46 | 20 | b |  | TRUE | 1.055 | MV1.101_LV1.119_Feeder5 | 0.965 | 5 | 11.4095 | 53.6568
47 | MV1.101 Bus 47 | 20 | b |  | TRUE | 1.055 | MV1.101_LV1.120_Feeder5 | 0.965 | 5 | 11.4095 | 53.6554
48 | MV1.101 Bus 48 | 20 | b |  | TRUE | 1.055 | MV1.101_LV1.121_Feeder6 | 0.965 | 5 | 11.4065 | 53.6418
49 | MV1.101 Bus 49 | 20 | b |  | TRUE | 1.055 | MV1.101_LV2.121_Feeder6 | 0.965 | 5 | 11.4018 | 53.6428
50 | MV1.101 Bus 50 | 20 | b |  | TRUE | 1.055 | MV1.101_LV2.122_Feeder6 | 0.965 | 5 | 11.399 | 53.6436
51 | MV1.101 Bus 51 | 20 | b |  | TRUE | 1.055 | MV1.101_LV2.123_Feeder6 | 0.965 | 5 | 11.3943 | 53.644
52 | MV1.101 Bus 52 | 20 | b |  | TRUE | 1.055 | MV1.101_LV4.101_Feeder6 | 0.965 | 5 | 11.3931 | 53.644
53 | MV1.101 Bus 53 | 20 | b |  | TRUE | 1.055 | MV1.101_LV4.102_Feeder6 | 0.965 | 5 | 11.3926 | 53.644
54 | MV1.101 Bus 54 | 20 | b |  | TRUE | 1.055 | MV1.101_LV4.103_Feeder6 | 0.965 | 5 | 11.3922 | 53.6435
55 | MV1.101 Bus 55 | 20 | b |  | TRUE | 1.055 | MV1.101_LV4.104_Feeder6 | 0.965 | 5 | 11.3917 | 53.6431
56 | MV1.101 Bus 56 | 20 | b |  | TRUE | 1.055 | MV1.101_LV4.105_Feeder6 | 0.965 | 5 | 11.3914 | 53.6429
57 | MV1.101 Bus 57 | 20 | b |  | TRUE | 1.055 | MV1.101_LV2.124_Feeder6 | 0.965 | 5 | 11.3898 | 53.6418
58 | MV1.101 Bus 58 | 20 | b |  | TRUE | 1.055 | MV1.101_LV1.122_Feeder6 | 0.965 | 5 | 11.3873 | 53.6385
59 | MV1.101 Bus 59 | 20 | b |  | TRUE | 1.055 | MV1.101_LV1.123_Feeder6 | 0.965 | 5 | 11.3867 | 53.6353
60 | MV1.101 Bus 60 | 20 | b |  | TRUE | 1.055 | MV1.101_LV4.106_Feeder6 | 0.965 | 5 | 11.3906 | 53.6307
61 | MV1.101 Bus 61 | 20 | b |  | TRUE | 1.055 | MV1.101_LV4.107_Feeder6 | 0.965 | 5 | 11.3913 | 53.6301
62 | MV1.101 Bus 62 | 20 | b |  | TRUE | 1.055 | MV1.101_LV2.125_Feeder6 | 0.965 | 5 | 11.3917 | 53.6296
63 | MV1.101 Bus 63 | 20 | b |  | TRUE | 1.055 | MV1.101_LV1.124_Feeder6 | 0.965 | 5 | 11.3919 | 53.6293
64 | MV1.101 Bus 64 | 20 | b |  | TRUE | 1.055 | MV1.101_LV2.126_Feeder6 | 0.965 | 5 | 11.3918 | 53.6278
65 | MV1.101 Bus 65 | 20 | b |  | TRUE | 1.055 | MV1.101_LV4.108_Feeder6 | 0.965 | 5 | 11.3912 | 53.6267
66 | MV1.101 Bus 66 | 20 | b |  | TRUE | 1.055 | MV1.101_LV4.109_Feeder6 | 0.965 | 5 | 11.3906 | 53.6266
67 | MV1.101 Bus 67 | 20 | b |  | TRUE | 1.055 | MV1.101_LV2.127_Feeder6 | 0.965 | 5 | 11.3901 | 53.6269
68 | MV1.101 Bus 68 | 20 | b |  | TRUE | 1.055 | MV1.101_LV1.125_Feeder6 | 0.965 | 5 | 11.39 | 53.6275
69 | MV1.101 Bus 69 | 20 | n |  | TRUE | 1.055 | MV1.101_Feeder6 | 0.965 | 5 | 11.3922 | 53.645
70 | MV1.101 Bus 70 | 20 | b |  | TRUE | 1.055 | MV1.101_LV1.126_Feeder6 | 0.965 | 5 | 11.3916 | 53.646
71 | MV1.101 Bus 71 | 20 | b |  | TRUE | 1.055 | MV1.101_LV2.128_Feeder7 | 0.965 | 5 | 11.4086 | 53.6372
72 | MV1.101 Bus 72 | 20 | b |  | TRUE | 1.055 | MV1.101_LV3.103_Feeder7 | 0.965 | 5 | 11.4179 | 53.6303
73 | MV1.101 Bus 73 | 20 | b |  | TRUE | 1.055 | MV1.101_LV4.110_Feeder7 | 0.965 | 5 | 11.4179 | 53.6299
74 | MV1.101 Bus 74 | 20 | b |  | TRUE | 1.055 | MV1.101_LV3.104_Feeder7 | 0.965 | 5 | 11.4179 | 53.6291
75 | MV1.101 Bus 75 | 20 | b |  | TRUE | 1.055 | MV1.101_LV1.127_Feeder7 | 0.965 | 5 | 11.4152 | 53.6281
76 | MV1.101 Bus 76 | 20 | b |  | TRUE | 1.055 | MV1.101_LV1.128_Feeder7 | 0.965 | 5 | 11.4138 | 53.6297
77 | MV1.101 Bus 77 | 20 | b |  | TRUE | 1.055 | MV1.101_LV1.129_Feeder7 | 0.965 | 5 | 11.4115 | 53.6329
78 | MV1.101 Bus 78 | 20 | b |  | TRUE | 1.055 | MV1.101_LV2.129_Feeder8 | 0.965 | 5 | 11.4098 | 53.6412
79 | MV1.101 Bus 79 | 20 | b |  | TRUE | 1.055 | MV1.101_LV2.130_Feeder8 | 0.965 | 5 | 11.41 | 53.641
80 | MV1.101 Bus 80 | 20 | b |  | TRUE | 1.055 | MV1.101_LV3.105_Feeder8 | 0.965 | 5 | 11.4102 | 53.6408
81 | MV1.101 Bus 81 | 20 | b |  | TRUE | 1.055 | MV1.101_LV2.131_Feeder8 | 0.965 | 5 | 11.4105 | 53.6406
82 | MV1.101 Bus 82 | 20 | b |  | TRUE | 1.055 | MV1.101_LV3.106_Feeder8 | 0.965 | 5 | 11.4108 | 53.6403
83 | MV1.101 Bus 83 | 20 | b |  | TRUE | 1.055 | MV1.101_LV3.107_Feeder8 | 0.965 | 5 | 11.4111 | 53.64
84 | MV1.101 Bus 84 | 20 | b |  | TRUE | 1.055 | MV1.101_LV2.132_Feeder8 | 0.965 | 5 | 11.4116 | 53.6397
85 | MV1.101 Bus 85 | 20 | b |  | TRUE | 1.055 | MV1.101_LV2.133_Feeder8 | 0.965 | 5 | 11.4121 | 53.6393
86 | MV1.101 Bus 86 | 20 | b |  | TRUE | 1.055 | MV1.101_LV2.134_Feeder8 | 0.965 | 5 | 11.4126 | 53.6391
87 | MV1.101 Bus 87 | 20 | b |  | TRUE | 1.055 | MV1.101_LV1.130_Feeder8 | 0.965 | 5 | 11.4134 | 53.6387
88 | MV1.101 Bus 88 | 20 | b |  | TRUE | 1.055 | MV1.101_LV1.131_Feeder8 | 0.965 | 5 | 11.4162 | 53.6378
89 | MV1.101 Bus 89 | 20 | b |  | TRUE | 1.055 | MV1.101_LV1.132_Feeder8 | 0.965 | 5 | 11.4209 | 53.637
90 | MV1.101 Bus 90 | 20 | b |  | TRUE | 1.055 | MV1.101_LV1.133_Feeder8 | 0.965 | 5 | 11.4233 | 53.6369
91 | MV1.101 Bus 91 | 20 | b |  | TRUE | 1.055 | MV1.101_LV1.134_Feeder8 | 0.965 | 5 | 11.429 | 53.6404
92 | MV1.101 Bus 92 | 20 | b |  | TRUE | 1.055 | MV1.101_LV1.135_Feeder8 | 0.965 | 5 | 11.4291 | 53.6423
93 | MV1.101 Bus 93 | 20 | b |  | TRUE | 1.055 | MV1.101_LV2.135_Feeder8 | 0.965 | 5 | 11.4286 | 53.6431
94 | MV1.101 Bus 94 | 20 | b |  | TRUE | 1.055 | MV1.101_LV2.136_Feeder8 | 0.965 | 5 | 11.4281 | 53.6435
95 | MV1.101 Bus 95 | 20 | b |  | TRUE | 1.055 | MV1.101_LV2.137_Feeder8 | 0.965 | 5 | 11.4277 | 53.6439
96 | MV1.101 Bus 96 | 20 | b |  | TRUE | 1.055 | MV1.101_LV1.136_Feeder8 | 0.965 | 5 | 11.4271 | 53.6442

## cable
idx | name | std_type | from_bus | to_bus | length_km | r_ohm_per_km | x_ohm_per_km | c_nf_per_km | g_us_per_km | max_i_ka | df | parallel | type | in_service | max_loading_percent | voltLvl | subnet | switch
0 | MV1.101 Line 1 | NA2XS2Y 1x70 RM/25 12/20 kV | 2 | 4 | 0.3 | 0.443 | 0.132 | 190.0001 | 0 | 0.22 | 1 | 1 | cs | TRUE | 100 | 5 | MV1.101_Feeder1
1 | MV1.101 Line 2 | NA2XS2Y 1x70 RM/25 12/20 kV | 4 | 5 | 0.25 | 0.443 | 0.132 | 190.0001 | 0 | 0.22 | 1 | 1 | cs | TRUE | 100 | 5 | MV1.101_Feeder1
2 | MV1.101 Line 3 | NA2XS2Y 1x70 RM/25 12/20 kV | 5 | 6 | 0.2 | 0.443 | 0.132 | 190.0001 | 0 | 0.22 | 1 | 1 | cs | TRUE | 100 | 5 | MV1.101_Feeder1
3 | MV1.101 Line 4 | 70-AL1/11-ST1A 20.0 | 6 | 7 | 4.9 | 0.4132 | 0.36 | 9.7 | 0 | 0.29 | 1 | 1 | ol | TRUE | 100 | 5 | MV1.101_Feeder1
4 | MV1.101 Line 5 | NA2XS2Y 1x70 RM/25 12/20 kV | 7 | 8 | 0.15 | 0.443 | 0.132 | 190.0001 | 0 | 0.22 | 1 | 1 | cs | TRUE | 100 | 5 | MV1.101_Feeder1
5 | MV1.101 Line 6 | NA2XS2Y 1x70 RM/25 12/20 kV | 8 | 9 | 0.3 | 0.443 | 0.132 | 190.0001 | 0 | 0.22 | 1 | 1 | cs | TRUE | 100 | 5 | MV1.101_Feeder1
6 | MV1.101 Line 7 | NA2XS2Y 1x70 RM/25 12/20 kV | 9 | 10 | 0.8 | 0.443 | 0.132 | 190.0001 | 0 | 0.22 | 1 | 1 | cs | TRUE | 100 | 5 | MV1.101_Feeder1
7 | MV1.101 Line 8 | NA2XS2Y 1x70 RM/25 12/20 kV | 10 | 11 | 0.25 | 0.443 | 0.132 | 190.0001 | 0 | 0.22 | 1 | 1 | cs | TRUE | 100 | 5 | MV1.101_Feeder1
8 | MV1.101 Line 9 | NA2XS2Y 1x70 RM/25 12/20 kV | 11 | 12 | 0.36 | 0.443 | 0.132 | 190.0001 | 0 | 0.22 | 1 | 1 | cs | TRUE | 100 | 5 | MV1.101_Feeder1
9 | MV1.101 Line 10 | NA2XS2Y 1x70 RM/25 12/20 kV | 9 | 13 | 0.6 | 0.443 | 0.132 | 190.0001 | 0 | 0.22 | 1 | 1 | cs | TRUE | 100 | 5 | MV1.101_Feeder1
10 | MV1.101 Line 11 | 34-AL1/6-ST1A 20.0 | 6 | 14 | 4.2 | 0.8342 | 0.382 | 9.15 | 0 | 0.17 | 1 | 1 | ol | TRUE | 100 | 5 | MV1.101_Feeder1
11 | MV1.101 Line 12 | 34-AL1/6-ST1A 20.0 | 14 | 15 | 0.4 | 0.8342 | 0.382 | 9.15 | 0 | 0.17 | 1 | 1 | ol | TRUE | 100 | 5 | MV1.101_Feeder1
12 | MV1.101 Line 13 | NA2XS2Y 1x120 RM/25 12/20 kV | 2 | 16 | 0.6 | 0.253 | 0.119 | 229.9999 | 0 | 0.283 | 1 | 1 | cs | TRUE | 100 | 5 | MV1.101_Feeder2
13 | MV1.101 Line 14 | NA2XS2Y 1x120 RM/25 12/20 kV | 16 | 17 | 0.25 | 0.253 | 0.119 | 229.9999 | 0 | 0.283 | 1 | 1 | cs | TRUE | 100 | 5 | MV1.101_Feeder2
14 | MV1.101 Line 15 | NA2XS2Y 1x120 RM/25 12/20 kV | 17 | 18 | 0.35 | 0.253 | 0.119 | 229.9999 | 0 | 0.283 | 1 | 1 | cs | TRUE | 100 | 5 | MV1.101_Feeder2
15 | MV1.101 Line 16 | 70-AL1/11-ST1A 20.0 | 18 | 19 | 2.9 | 0.4132 | 0.36 | 9.7 | 0 | 0.29 | 1 | 1 | ol | TRUE | 100 | 5 | MV1.101_Feeder2
16 | MV1.101 Line 17 | 70-AL1/11-ST1A 20.0 | 19 | 20 | 3.6 | 0.4132 | 0.36 | 9.7 | 0 | 0.29 | 1 | 1 | ol | TRUE | 100 | 5 | MV1.101_Feeder2
17 | MV1.101 Line 18 | NA2XS2Y 1x70 RM/25 12/20 kV | 20 | 21 | 0.6 | 0.443 | 0.132 | 190.0001 | 0 | 0.22 | 1 | 1 | cs | TRUE | 100 | 5 | MV1.101_Feeder2
18 | MV1.101 Line 19 | NA2XS2Y 1x70 RM/25 12/20 kV | 21 | 22 | 0.5 | 0.443 | 0.132 | 190.0001 | 0 | 0.22 | 1 | 1 | cs | TRUE | 100 | 5 | MV1.101_Feeder2
19 | MV1.101 Line 20 | NA2XS2Y 1x70 RM/25 12/20 kV | 22 | 23 | 0.2 | 0.443 | 0.132 | 190.0001 | 0 | 0.22 | 1 | 1 | cs | TRUE | 100 | 5 | MV1.101_Feeder2
20 | MV1.101 Line 21 | NA2XS2Y 1x120 RM/25 12/20 kV | 23 | 24 | 1.2 | 0.253 | 0.119 | 229.9999 | 0 | 0.283 | 1 | 1 | cs | TRUE | 100 | 5 | MV1.101_Feeder2
21 | MV1.101 Line 22 | NA2XS2Y 1x70 RM/25 12/20 kV | 2 | 25 | 2.6 | 0.443 | 0.132 | 190.0001 | 0 | 0.22 | 1 | 1 | cs | TRUE | 100 | 5 | MV1.101_Feeder3
22 | MV1.101 Line 23 | NA2XS2Y 1x70 RM/25 12/20 kV | 25 | 26 | 1.5 | 0.443 | 0.132 | 190.0001 | 0 | 0.22 | 1 | 1 | cs | TRUE | 100 | 5 | MV1.101_Feeder3
23 | MV1.101 Line 24 | 34-AL1/6-ST1A 20.0 | 26 | 27 | 1.8 | 0.8342 | 0.382 | 9.15 | 0 | 0.17 | 1 | 1 | ol | TRUE | 100 | 5 | MV1.101_Feeder3
24 | MV1.101 Line 25 | 34-AL1/6-ST1A 20.0 | 27 | 28 | 3.3 | 0.8342 | 0.382 | 9.15 | 0 | 0.17 | 1 | 1 | ol | TRUE | 100 | 5 | MV1.101_Feeder3
25 | MV1.101 Line 26 | 34-AL1/6-ST1A 20.0 | 27 | 29 | 2 | 0.8342 | 0.382 | 9.15 | 0 | 0.17 | 1 | 1 | ol | TRUE | 100 | 5 | MV1.101_Feeder3
26 | MV1.101 Line 27 | NA2XS2Y 1x120 RM/25 12/20 kV | 2 | 30 | 0.4 | 0.253 | 0.119 | 229.9999 | 0 | 0.283 | 1 | 1 | cs | TRUE | 100 | 5 | MV1.101_Feeder4
27 | MV1.101 Line 28 | NA2XS2Y 1x120 RM/25 12/20 kV | 30 | 31 | 1.9 | 0.253 | 0.119 | 229.9999 | 0 | 0.283 | 1 | 1 | cs | TRUE | 100 | 5 | MV1.101_Feeder4
28 | MV1.101 Line 29 | NA2XS2Y 1x120 RM/25 12/20 kV | 31 | 32 | 0.3 | 0.253 | 0.119 | 229.9999 | 0 | 0.283 | 1 | 1 | cs | TRUE | 100 | 5 | MV1.101_Feeder4
29 | MV1.101 Line 30 | NA2XS2Y 1x120 RM/25 12/20 kV | 32 | 33 | 0.25 | 0.253 | 0.119 | 229.9999 | 0 | 0.283 | 1 | 1 | cs | TRUE | 100 | 5 | MV1.101_Feeder4
30 | MV1.101 Line 31 | NA2XS2Y 1x120 RM/25 12/20 kV | 33 | 34 | 0.35 | 0.253 | 0.119 | 229.9999 | 0 | 0.283 | 1 | 1 | cs | TRUE | 100 | 5 | MV1.101_Feeder4
31 | MV1.101 Line 32 | NA2XS2Y 1x120 RM/25 12/20 kV | 34 | 35 | 1.3 | 0.253 | 0.119 | 229.9999 | 0 | 0.283 | 1 | 1 | cs | TRUE | 100 | 5 | MV1.101_Feeder4
32 | MV1.101 Line 33 | NA2XS2Y 1x120 RM/25 12/20 kV | 35 | 36 | 1.5 | 0.253 | 0.119 | 229.9999 | 0 | 0.283 | 1 | 1 | cs | TRUE | 100 | 5 | MV1.101_Feeder4
33 | MV1.101 Line 34 | NA2XS2Y 1x70 RM/25 12/20 kV | 36 | 37 | 0.4 | 0.443 | 0.132 | 190.0001 | 0 | 0.22 | 1 | 1 | cs | TRUE | 100 | 5 | MV1.101_Feeder4
34 | MV1.101 Line 35 | NA2XS2Y 1x70 RM/25 12/20 kV | 37 | 38 | 0.45 | 0.443 | 0.132 | 190.0001 | 0 | 0.22 | 1 | 1 | cs | TRUE | 100 | 5 | MV1.101_Feeder4
35 | MV1.101 Line 36 | NA2XS2Y 1x70 RM/25 12/20 kV | 38 | 39 | 0.4 | 0.443 | 0.132 | 190.0001 | 0 | 0.22 | 1 | 1 | cs | TRUE | 100 | 5 | MV1.101_Feeder4
36 | MV1.101 Line 37 | 34-AL1/6-ST1A 20.0 | 2 | 40 | 2.7 | 0.8342 | 0.382 | 9.15 | 0 | 0.17 | 1 | 1 | ol | TRUE | 100 | 5 | MV1.101_Feeder5
37 | MV1.101 Line 38 | 34-AL1/6-ST1A 20.0 | 40 | 41 | 0.4 | 0.8342 | 0.382 | 9.15 | 0 | 0.17 | 1 | 1 | ol | TRUE | 100 | 5 | MV1.101_Feeder5
38 | MV1.101 Line 39 | 34-AL1/6-ST1A 20.0 | 41 | 42 | 5 | 0.8342 | 0.382 | 9.15 | 0 | 0.17 | 1 | 1 | ol | TRUE | 100 | 5 | MV1.101_Feeder5
39 | MV1.101 Line 40 | NA2XS2Y 1x70 RM/25 12/20 kV | 42 | 43 | 0.7 | 0.443 | 0.132 | 190.0001 | 0 | 0.22 | 1 | 1 | cs | TRUE | 100 | 5 | MV1.101_Feeder5
40 | MV1.101 Line 41 | NA2XS2Y 1x70 RM/25 12/20 kV | 43 | 44 | 3.4 | 0.443 | 0.132 | 190.0001 | 0 | 0.22 | 1 | 1 | cs | TRUE | 100 | 5 | MV1.101_Feeder5
41 | MV1.101 Line 42 | NA2XS2Y 1x70 RM/25 12/20 kV | 44 | 45 | 1.7 | 0.443 | 0.132 | 190.0001 | 0 | 0.22 | 1 | 1 | cs | TRUE | 100 | 5 | MV1.101_Feeder5
42 | MV1.101 Line 43 | NA2XS2Y 1x70 RM/25 12/20 kV | 45 | 46 | 0.5 | 0.443 | 0.132 | 190.0001 | 0 | 0.22 | 1 | 1 | cs | TRUE | 100 | 5 | MV1.101_Feeder5
43 | MV1.101 Line 44 | NA2XS2Y 1x70 RM/25 12/20 kV | 46 | 47 | 0.8 | 0.443 | 0.132 | 190.0001 | 0 | 0.22 | 1 | 1 | cs | TRUE | 100 | 5 | MV1.101_Feeder5
44 | MV1.101 Line 45 | NA2XS2Y 1x120 RM/25 12/20 kV | 2 | 48 | 1.7 | 0.253 | 0.119 | 229.9999 | 0 | 0.283 | 1 | 1 | cs | TRUE | 100 | 5 | MV1.101_Feeder6
45 | MV1.101 Line 46 | NA2XS2Y 1x120 RM/25 12/20 kV | 48 | 49 | 2.6 | 0.253 | 0.119 | 229.9999 | 0 | 0.283 | 1 | 1 | cs | TRUE | 100 | 5 | MV1.101_Feeder6
46 | MV1.101 Line 47 | NA2XS2Y 1x120 RM/25 12/20 kV | 49 | 50 | 1.6 | 0.253 | 0.119 | 229.9999 | 0 | 0.283 | 1 | 1 | cs | TRUE | 100 | 5 | MV1.101_Feeder6
47 | MV1.101 Line 48 | NA2XS2Y 1x120 RM/25 12/20 kV | 50 | 51 | 2.5 | 0.253 | 0.119 | 229.9999 | 0 | 0.283 | 1 | 1 | cs | TRUE | 100 | 5 | MV1.101_Feeder6
48 | MV1.101 Line 49 | NA2XS2Y 1x120 RM/25 12/20 kV | 51 | 52 | 0.7 | 0.253 | 0.119 | 229.9999 | 0 | 0.283 | 1 | 1 | cs | TRUE | 100 | 5 | MV1.101_Feeder6
49 | MV1.101 Line 50 | NA2XS2Y 1x120 RM/25 12/20 kV | 52 | 53 | 0.3 | 0.253 | 0.119 | 229.9999 | 0 | 0.283 | 1 | 1 | cs | TRUE | 100 | 5 | MV1.101_Feeder6
50 | MV1.101 Line 51 | NA2XS2Y 1x120 RM/25 12/20 kV | 53 | 54 | 0.35 | 0.253 | 0.119 | 229.9999 | 0 | 0.283 | 1 | 1 | cs | TRUE | 100 | 5 | MV1.101_Feeder6
51 | MV1.101 Line 52 | NA2XS2Y 1x120 RM/25 12/20 kV | 54 | 55 | 0.4 | 0.253 | 0.119 | 229.9999 | 0 | 0.283 | 1 | 1 | cs | TRUE | 100 | 5 | MV1.101_Feeder6
52 | MV1.101 Line 53 | NA2XS2Y 1x120 RM/25 12/20 kV | 55 | 56 | 0.25 | 0.253 | 0.119 | 229.9999 | 0 | 0.283 | 1 | 1 | cs | TRUE | 100 | 5 | MV1.101_Feeder6
53 | MV1.101 Line 54 | NA2XS2Y 1x120 RM/25 12/20 kV | 56 | 57 | 1.1 | 0.253 | 0.119 | 229.9999 | 0 | 0.283 | 1 | 1 | cs | TRUE | 100 | 5 | MV1.101_Feeder6
54 | MV1.101 Line 55 | NA2XS2Y 1x120 RM/25 12/20 kV | 57 | 58 | 2.2 | 0.253 | 0.119 | 229.9999 | 0 | 0.283 | 1 | 1 | cs | TRUE | 100 | 5 | MV1.101_Feeder6
55 | MV1.101 Line 56 | NA2XS2Y 1x120 RM/25 12/20 kV | 58 | 59 | 1.7 | 0.253 | 0.119 | 229.9999 | 0 | 0.283 | 1 | 1 | cs | TRUE | 100 | 5 | MV1.101_Feeder6
56 | MV1.101 Line 57 | NA2XS2Y 1x120 RM/25 12/20 kV | 59 | 60 | 3.1 | 0.253 | 0.119 | 229.9999 | 0 | 0.283 | 1 | 1 | cs | TRUE | 100 | 5 | MV1.101_Feeder6
57 | MV1.101 Line 58 | NA2XS2Y 1x120 RM/25 12/20 kV | 60 | 61 | 0.6 | 0.253 | 0.119 | 229.9999 | 0 | 0.283 | 1 | 1 | cs | TRUE | 100 | 5 | MV1.101_Feeder6
58 | MV1.101 Line 59 | NA2XS2Y 1x120 RM/25 12/20 kV | 61 | 62 | 0.35 | 0.253 | 0.119 | 229.9999 | 0 | 0.283 | 1 | 1 | cs | TRUE | 100 | 5 | MV1.101_Feeder6
59 | MV1.101 Line 60 | NA2XS2Y 1x120 RM/25 12/20 kV | 62 | 63 | 0.2 | 0.253 | 0.119 | 229.9999 | 0 | 0.283 | 1 | 1 | cs | TRUE | 100 | 5 | MV1.101_Feeder6
60 | MV1.101 Line 61 | NA2XS2Y 1x120 RM/25 12/20 kV | 63 | 64 | 0.9 | 0.253 | 0.119 | 229.9999 | 0 | 0.283 | 1 | 1 | cs | TRUE | 100 | 5 | MV1.101_Feeder6
61 | MV1.101 Line 62 | NA2XS2Y 1x120 RM/25 12/20 kV | 64 | 65 | 0.7 | 0.253 | 0.119 | 229.9999 | 0 | 0.283 | 1 | 1 | cs | TRUE | 100 | 5 | MV1.101_Feeder6
62 | MV1.101 Line 63 | NA2XS2Y 1x120 RM/25 12/20 kV | 65 | 66 | 0.35 | 0.253 | 0.119 | 229.9999 | 0 | 0.283 | 1 | 1 | cs | TRUE | 100 | 5 | MV1.101_Feeder6
63 | MV1.101 Line 64 | NA2XS2Y 1x120 RM/25 12/20 kV | 66 | 67 | 0.35 | 0.253 | 0.119 | 229.9999 | 0 | 0.283 | 1 | 1 | cs | TRUE | 100 | 5 | MV1.101_Feeder6
64 | MV1.101 Line 65 | NA2XS2Y 1x120 RM/25 12/20 kV | 67 | 68 | 0.35 | 0.253 | 0.119 | 229.9999 | 0 | 0.283 | 1 | 1 | cs | TRUE | 100 | 5 | MV1.101_Feeder6
65 | MV1.101 Line 66 | NA2XS2Y 1x120 RM/25 12/20 kV | 53 | 69 | 0.6 | 0.253 | 0.119 | 229.9999 | 0 | 0.283 | 1 | 1 | cs | TRUE | 100 | 5 | MV1.101_Feeder6
66 | MV1.101 Line 67 | NA2XS2Y 1x120 RM/25 12/20 kV | 69 | 70 | 0.7 | 0.253 | 0.119 | 229.9999 | 0 | 0.283 | 1 | 1 | cs | TRUE | 100 | 5 | MV1.101_Feeder6
67 | MV1.101 Line 68 | 34-AL1/6-ST1A 20.0 | 2 | 71 | 2.4 | 0.8342 | 0.382 | 9.15 | 0 | 0.17 | 1 | 1 | ol | TRUE | 100 | 5 | MV1.101_Feeder7
68 | MV1.101 Line 69 | 34-AL1/6-ST1A 20.0 | 71 | 72 | 4.6 | 0.8342 | 0.382 | 9.15 | 0 | 0.17 | 1 | 1 | ol | TRUE | 100 | 5 | MV1.101_Feeder7
69 | MV1.101 Line 70 | NA2XS2Y 1x70 RM/25 12/20 kV | 72 | 73 | 0.3 | 0.443 | 0.132 | 190.0001 | 0 | 0.22 | 1 | 1 | cs | TRUE | 100 | 5 | MV1.101_Feeder7
70 | MV1.101 Line 71 | NA2XS2Y 1x70 RM/25 12/20 kV | 73 | 74 | 0.5 | 0.443 | 0.132 | 190.0001 | 0 | 0.22 | 1 | 1 | cs | TRUE | 100 | 5 | MV1.101_Feeder7
71 | MV1.101 Line 72 | NA2XS2Y 1x70 RM/25 12/20 kV | 74 | 75 | 1.8 | 0.443 | 0.132 | 190.0001 | 0 | 0.22 | 1 | 1 | cs | TRUE | 100 | 5 | MV1.101_Feeder7
72 | MV1.101 Line 73 | NA2XS2Y 1x70 RM/25 12/20 kV | 75 | 76 | 1.2 | 0.443 | 0.132 | 190.0001 | 0 | 0.22 | 1 | 1 | cs | TRUE | 100 | 5 | MV1.101_Feeder7
73 | MV1.101 Line 74 | NA2XS2Y 1x70 RM/25 12/20 kV | 76 | 77 | 2.1 | 0.443 | 0.132 | 190.0001 | 0 | 0.22 | 1 | 1 | cs | TRUE | 100 | 5 | MV1.101_Feeder7
74 | MV1.101 Line 75 | NA2XS2Y 1x70 RM/25 12/20 kV | 2 | 78 | 0.15 | 0.443 | 0.132 | 190.0001 | 0 | 0.22 | 1 | 1 | cs | TRUE | 100 | 5 | MV1.101_Feeder8
75 | MV1.101 Line 76 | NA2XS2Y 1x70 RM/25 12/20 kV | 78 | 79 | 0.18 | 0.443 | 0.132 | 190.0001 | 0 | 0.22 | 1 | 1 | cs | TRUE | 100 | 5 | MV1.101_Feeder8
76 | MV1.101 Line 77 | NA2XS2Y 1x70 RM/25 12/20 kV | 79 | 80 | 0.2 | 0.443 | 0.132 | 190.0001 | 0 | 0.22 | 1 | 1 | cs | TRUE | 100 | 5 | MV1.101_Feeder8
77 | MV1.101 Line 78 | NA2XS2Y 1x70 RM/25 12/20 kV | 80 | 81 | 0.25 | 0.443 | 0.132 | 190.0001 | 0 | 0.22 | 1 | 1 | cs | TRUE | 100 | 5 | MV1.101_Feeder8
78 | MV1.101 Line 79 | NA2XS2Y 1x70 RM/25 12/20 kV | 81 | 82 | 0.25 | 0.443 | 0.132 | 190.0001 | 0 | 0.22 | 1 | 1 | cs | TRUE | 100 | 5 | MV1.101_Feeder8
79 | MV1.101 Line 80 | NA2XS2Y 1x70 RM/25 12/20 kV | 82 | 83 | 0.3 | 0.443 | 0.132 | 190.0001 | 0 | 0.22 | 1 | 1 | cs | TRUE | 100 | 5 | MV1.101_Feeder8
80 | MV1.101 Line 81 | NA2XS2Y 1x70 RM/25 12/20 kV | 83 | 84 | 0.35 | 0.443 | 0.132 | 190.0001 | 0 | 0.22 | 1 | 1 | cs | TRUE | 100 | 5 | MV1.101_Feeder8
81 | MV1.101 Line 82 | NA2XS2Y 1x70 RM/25 12/20 kV | 84 | 85 | 0.4 | 0.443 | 0.132 | 190.0001 | 0 | 0.22 | 1 | 1 | cs | TRUE | 100 | 5 | MV1.101_Feeder8
82 | MV1.101 Line 83 | NA2XS2Y 1x70 RM/25 12/20 kV | 85 | 86 | 0.35 | 0.443 | 0.132 | 190.0001 | 0 | 0.22 | 1 | 1 | cs | TRUE | 100 | 5 | MV1.101_Feeder8
83 | MV1.101 Line 84 | NA2XS2Y 1x70 RM/25 12/20 kV | 86 | 87 | 0.5 | 0.443 | 0.132 | 190.0001 | 0 | 0.22 | 1 | 1 | cs | TRUE | 100 | 5 | MV1.101_Feeder8
84 | MV1.101 Line 85 | 34-AL1/6-ST1A 20.0 | 87 | 88 | 1.6 | 0.8342 | 0.382 | 9.15 | 0 | 0.17 | 1 | 1 | ol | TRUE | 100 | 5 | MV1.101_Feeder8
85 | MV1.101 Line 86 | 34-AL1/6-ST1A 20.0 | 88 | 89 | 2.4 | 0.8342 | 0.382 | 9.15 | 0 | 0.17 | 1 | 1 | ol | TRUE | 100 | 5 | MV1.101_Feeder8
86 | MV1.101 Line 87 | 34-AL1/6-ST1A 20.0 | 89 | 90 | 1.3 | 0.8342 | 0.382 | 9.15 | 0 | 0.17 | 1 | 1 | ol | TRUE | 100 | 5 | MV1.101_Feeder8
87 | MV1.101 Line 88 | 34-AL1/6-ST1A 20.0 | 90 | 91 | 3.3 | 0.8342 | 0.382 | 9.15 | 0 | 0.17 | 1 | 1 | ol | TRUE | 100 | 5 | MV1.101_Feeder8
88 | MV1.101 Line 89 | NA2XS2Y 1x70 RM/25 12/20 kV | 91 | 92 | 1.1 | 0.443 | 0.132 | 190.0001 | 0 | 0.22 | 1 | 1 | cs | TRUE | 100 | 5 | MV1.101_Feeder8
89 | MV1.101 Line 90 | NA2XS2Y 1x70 RM/25 12/20 kV | 92 | 93 | 0.55 | 0.443 | 0.132 | 190.0001 | 0 | 0.22 | 1 | 1 | cs | TRUE | 100 | 5 | MV1.101_Feeder8
90 | MV1.101 Line 91 | NA2XS2Y 1x70 RM/25 12/20 kV | 93 | 94 | 0.4 | 0.443 | 0.132 | 190.0001 | 0 | 0.22 | 1 | 1 | cs | TRUE | 100 | 5 | MV1.101_Feeder8
91 | MV1.101 Line 92 | NA2XS2Y 1x70 RM/25 12/20 kV | 94 | 95 | 0.35 | 0.443 | 0.132 | 190.0001 | 0 | 0.22 | 1 | 1 | cs | TRUE | 100 | 5 | MV1.101_Feeder8
92 | MV1.101 Line 93 | NA2XS2Y 1x70 RM/25 12/20 kV | 95 | 96 | 0.4 | 0.443 | 0.132 | 190.0001 | 0 | 0.22 | 1 | 1 | cs | TRUE | 100 | 5 | MV1.101_Feeder8
93 | MV1.101 loop_line 1 | NA2XS2Y 1x70 RM/25 12/20 kV | 12 | 47 | 1.3 | 0.443 | 0.132 | 190.0001 | 0 | 0.22 | 1 | 1 | cs | TRUE | 100 | 5 | MV1.101_Loop_Line | OPEN
94 | MV1.101 loop_line 2 | NA2XS2Y 1x70 RM/25 12/20 kV | 24 | 63 | 1.8 | 0.443 | 0.132 | 190.0001 | 0 | 0.22 | 1 | 1 | cs | TRUE | 100 | 5 | MV1.101_Loop_Line | OPEN
95 | MV1.101 loop_line 3 | NA2XS2Y 1x70 RM/25 12/20 kV | 26 | 77 | 0.5 | 0.443 | 0.132 | 190.0001 | 0 | 0.22 | 1 | 1 | cs | TRUE | 100 | 5 | MV1.101_Loop_Line | OPEN
96 | MV1.101 loop_line 4 | NA2XS2Y 1x70 RM/25 12/20 kV | 39 | 96 | 2.8 | 0.443 | 0.132 | 190.0001 | 0 | 0.22 | 1 | 1 | cs | TRUE | 100 | 5 | MV1.101_Loop_Line | OPEN
97 | MV1.101 loop_line 5 | NA2XS2Y 1x70 RM/25 12/20 kV | 15 | 11 | 0.8 | 0.443 | 0.132 | 190.0001 | 0 | 0.22 | 1 | 1 | cs | TRUE | 100 | 5 | MV1.101_Loop_Line | OPEN
98 | MV1.101 loop_line 6 | NA2XS2Y 1x70 RM/25 12/20 kV | 68 | 63 | 1.4 | 0.443 | 0.132 | 190.0001 | 0 | 0.22 | 1 | 1 | cs | TRUE | 100 | 5 | MV1.101_Loop_Line | OPEN

## trafo
idx | name | std_type | hv_bus | lv_bus | sn_mva | vn_hv_kv | vn_lv_kv | vk_percent | vkr_percent | pfe_kw | i0_percent | shift_degree | tap_side | tap_neutral | tap_min | tap_max | tap_step_percent | tap_step_degree | tap_pos | tap_phase_shifter | parallel | df | in_service | max_loading_percent | autoTap | autoTapSetp | subnet | autoTapSide | voltLvl | substation
0 | HV1-MV1.101-Trafo1 | 25 MVA 110/20 kV YNd5 | 0 | 2 | 25 | 110 | 20 | 12 | 0.41 | 14 | 0.07 | 150 | hv | 0 | -9 | 9 | 1.5 | 0 | 0 | FALSE | 1 | 1 | TRUE | 100 | 1 | 1.025 | MV1.101 | lv | 4 | HV1_MV1.101_Substation
1 | HV1-MV1.101-Trafo2 | 25 MVA 110/20 kV YNd5 | 0 | 2 | 25 | 110 | 20 | 12 | 0.41 | 14 | 0.07 | 150 | hv | 0 | -9 | 9 | 1.5 | 0 | 0 | FALSE | 1 | 1 | TRUE | 100 | 1 | 1.025 | MV1.101 | lv | 4 | HV1_MV1.101_Substation

## sgen
idx | bus | p_mw
0 | 4 | 0.4682
1 | 5 | 0.4682
2 | 6 | 0.4682
3 | 7 | 0.4682
4 | 8 | 0.2335
5 | 9 | 0.2335
6 | 10 | 0.2335
7 | 11 | 0.2335
8 | 12 | 0.2523
9 | 13 | 0.2335
10 | 14 | 4
11 | 15 | 1.7